## Foglio1
PIEGATURA LAMIERE
Spessore lamiera Sp | 3 | mm |  |  |  | Spessore lamiera s | 3 | mm
Rm materiale | 200 | N/mm2 |  |  |  | Rm materiale | 200 | N/mm2
Apertura matrice W | 80 | mm |  |  |  | Apertura matrice L | 10 | mm
Angolo piegatura | 90 | ° |  |  |  | Angolo piegatura | 90 | °
Larghezza lamiera | 100 | mm |  |  |  | Larghezza lamiera | 100 | mm
Forza piegatura
K piegatura a V | 1.33 |  | K piegatura a U | 2.6 |  | K piegatura a L | 0.34
Forza piegatura | 2992.5 | N | Forza piegatura | 5850 | N | Forza piegatura | 6120 | N
| 305.0459 | Kg |  | 596.3303 | Kg |  | 623.8532 | Kg
Cilindro pneumatico
Pressione | 6 | bar | Pressione | 6 | bar | Pressione | 6 | bar
Area | 0.0049875 | m2 | Area | 0.00975 | m2 | Area | 0.0102 | m2
Diametro | 79.7089 | mm | Diametro | 111.4468 | mm | Diametro | 113.9896 | mm
una matrice a U