## Piegatura
PIEGATURA A L LAMIERINI
ALLUMINIO |  |  |  |  | ACCIAIO
Rm Al | 220 | N/mm2 |  |  | Rm C40 | 500 | N/mm2
s | 4 | mm |  |  | s | 2 | mm
b | 25 | mm |  |  | b | 25 | mm
F teorica | 4400 | N |  |  | F teorica | 5000 | N
k sic. | 1 |  |  |  | k sic. | 1
Feff. | 4400 | N |  |  | Feff. | 5000 | N
Dimensionamento cilindro di piegatura |  |  |  |  | Dimensionamento cilindro di piegatura
p | 6 | bar |  |  | p | 6 | bar
A | 0.0073333 | m2 |  |  | A | 0.0083333 | m2
D | 0.096629 | m | 96.6286 | mm | D | 0.10301 | m | 103.0065 | mm
Si sceglie il diametro che garantisce l'ammortizzamento con la massa assegnata |  |  |  |  | Si sceglie il diametro che garantisce l'ammortizzamento con la massa assegnata
Deff | 100 | mm |  |  | Deff | 125 | mm
La forza massima ottenibile vale |  |  |  |  | La forza massima ottenibile vale
F max | 4712.389 | Pa |  |  | F max | 7363.1078 | Pa
Valutiamo ora le forze di inerzia in gioco |  |  |  |  | Valutiamo ora le forze di inerzia in gioco
m tot | 1 | Kg | massa tot. movimentata dal cilindro |  | m tot | 1 | Kg | massa tot. movimentata dal cilindro
c | 100 | mm | corsa |  | c | 100 | mm | corsa
v | 1.5 | m/s | velocità finale desiderata pistone |  | v | 1.5 | m/s | velocità finale desiderata pistone
t | 0.13333 | m/s | tempo impiegato per fare la corsa |  | t | 0.13333 | m/s | tempo impiegato per fare la corsa
a | 11.25 | m/s2 | accelerazione media |  | a | 11.25 | m/s2 | accelerazione media
Fi | 11.25 | N | forza inerzia |  | Fi | 11.25 | N | forza inerzia
La forza complessiva che deve esercitare il cilindro A vale quindi: |  |  |  |  | La forza complessiva che deve esercitare il cilindro A vale quindi:
F tot | 4411.25 | N |  |  | F tot | 5011.25 | N
Essendo la forza <= a quella massima il cilindro scelto va bene. |  |  |  |  | Essendo la forza <= a quella massima il cilindro scelto va bene.
Dimensionamento cilindro di bloccaggio |  |  |  |  | Dimensionamento cilindro di bloccaggio
f attrito | 0.2 |  |  |  | f attrito | 0.2
F | 880 | N |  |  | F | 1000 | N
p | 6 | bar |  |  | p | 6 | bar
A | 0.0014667 | m2 |  |  | A | 0.0016667 | m2
D | 0.043214 | m | 43.2136 | mm | D | 0.046066 | m | 46.0659 | mm
Si sceglie il diametro dal grafico che garantisce l'ammortizzamento con la massa assegnata |  |  |  |  | Si sceglie il diametro dal grafico che garantisce l'ammortizzamento con la massa assegnata
Deff | 50 | mm |  |  | Deff | 50 | mm
La forza massima ottenibile vale |  |  |  |  | La forza massima ottenibile vale
F max | 1178.0972 | Pa |  |  | F max | 1178.0972 | Pa
Valutiamo ora le forze di inerzia in gioco |  |  |  |  | Valutiamo ora le forze di inerzia in gioco
m tot | 1 | Kg | massa tot. movimentata dal cilindro B |  | m tot | 1 | Kg | massa tot. movimentata dal cilindro B
c | 170 | mm | corsa |  | c | 170 | mm | corsa
v | 1 | m/s | velocità finale desiderata pistone |  | v | 1 | m/s | velocità finale desiderata pistone
t | 0.34 | m/s | tempo impiegato per fare la corsa |  | t | 0.34 | m/s | tempo impiegato per fare la corsa
a | 2.9412 | m/s2 | accelerazione media |  | a | 2.9412 | m/s2 | accelerazione media
Fi | 2.9412 | N | forza inerzia |  | Fi | 2.9412 | N | forza inerzia
La forza complessiva che deve esercitare il cilindro A vale quindi: |  |  |  |  | La forza complessiva che deve esercitare il cilindro A vale quindi:
F tot | 882.9412 | N |  |  | F tot | 1002.9412 | N
Tempo ciclo piegatura e preventivo commessa |  |  |  |  | Tempo ciclo piegatura e preventivo commessa
t posiz. | 10 | s |  |  | t posiz. | 10 | s
t rimoz | 5 | s |  |  | t rimoz | 5 | s
t ciclo | 15.9467 | s |  |  | t ciclo | 15.9467 | s
n° pezzi | 5000 |  |  |  | n° pezzi | 5000
t tot | 79733.3333 | s | 22.1481 | ore | t tot | 79733.3333 | s | 22.1481 | ore
C orario | 50 | €/h |  |  | C orario | 50 | €/h
C attrez. | 500 | € |  |  | C attrez. | 500 | €
C tot | 1607.4074 | € |  |  | C tot | 1607.4074 | €

## Foratura
FORATURA LAMIERINI
Utensile punta elicoidale in acciao superrapido |  |  |  |  | Utensile punta elicoidale in acciao superrapido
D punta = | 6 | mm |  |  | D punta = | 4 | mm
Angolo b= | 120 | ° |  |  | Angolo b= | 120 | °
Materiale da forare |  |  |  |  | Materiale da forare
Alluminio con Rm | 220 | N/mm2 |  |  | Acciao C40 con Rm | 500 | N/mm2
Profondità foro l | 4 | mm |  |  | Profondità foro l | 2 | mm
Extracorsa e = e1+e2=(3-4)mm | 3.5 | mm |  |  | Extracorsa e = e1+e2=(3-4)mm | 3.5 | mm
Valori medi Parametri di taglio da tabelle: |  |  | min | max | Valori medi Parametri di taglio da tabelle: |  |  | min | max
Avanzamento a | 0.26 | mm/giro | 0.02 | 0.5 | Avanzamento a | 0.2325 | mm/giro | 0.015 | 0.45
Vel. Taglio vt | 50 | m/min | 50 | 120 | Vel. Taglio vt | 32.5 | m/min | 25 | 40
Calcolo tempo di foratura |  |  |  |  | Calcolo tempo di foratura
n°= 1000 vt / 3,14 D | 2652.5824 | giri/min | 2652.5824 | 6366.1977 | n°= 1000 vt / 3,14 D | 1724.1786 | giri/min | 1326.2912 | 2122.0659
Velocità di avanzamento punta |  |  |  |  | Velocità di avanzamento punta
va = a * n | 689.6714 | mm/min | 53.0516 | 3183.0989 | va = a * n | 400.8715 | mm/min | 19.8944 | 954.9297
Calcolo tempo di foratura |  |  |  |  | Calcolo tempo di foratura
t = l + e +D / 2tg(b/2) / va | 0.013386 | min | 0.17402 | 0.0029003 | t = l + e +D / 2tg(b/2) / va | 0.02303 | min | 0.46405 | 0.0096678
| 0.80317 | s | 10.4412 | 0.17402 |  | 1.3818 | s | 27.8432 | 0.58007
Calcolo forza di foratura |  |  |  |  | Calcolo forza di foratura
Calcolo carico strappamento unitario del materiale |  |  |  |  | Calcolo carico strappamento unitario del materiale
Ks = 5,5 * Rm | 1210 | N/mm2 | 1210 | 1210 | Ks = 5,5 * Rm | 1210 | N/mm2 | 1210 | 1210
Calcolo sezione del truciolo asportata da 1 dente dalla punta |  |  |  |  | Calcolo sezione del truciolo asportata da 1 dente dalla punta
S = (a/2)*(D/2) | 0.39 | mm2 | 0.03 | 0.75 | S = (a/2)*(D/2) | 0.34875 | mm2 | 0.0225 | 0.675
Calcolo forza di taglio su 1 dente |  |  |  |  | Calcolo forza di taglio su 1 dente
F = Ks * S | 471.9 | N | 36.3 | 907.5 | F = Ks * S | 421.9875 | N | 27.225 | 816.75
Calcolo braccio forza di taglio |  |  |  |  | Calcolo braccio forza di taglio
b= (0,45- 0,6) D | 3.6 | mm | 3.6 | 3.6 | b= (0,45- 0,6) D | 3.6 | mm | 3.6 | 3.6
Calcolo del Momento torcente da applicare |  |  |  |  | Calcolo del Momento torcente da applicare
Mt = F * b | 1.6988 | Nm | 0.13068 | 3.267 | Mt = F * b | 1.5192 | Nm | 0.09801 | 2.9403
Potenza ideale assorbita dal motore |  |  |  |  | Potenza ideale assorbita dal motore
P id. = Mt * w | 471.6608 | W | 36.2816 | 2176.8958 | P id. = Mt * w | 274.1528 | W | 13.6056 | 653.0688
Calcolo forza assiale di penetrazione (resistenza all'avanzamento): |  |  |  |  | Calcolo forza assiale di penetrazione (resistenza all'avanzamento):
P = 2* D sen(b/2) | 817.3548 | N | 62.8734 | 1571.8361 | P = 2* D sen(b/2) | 730.9038 | N | 47.1551 | 1414.6525
Scelta CILINDRO di foratura |  |  |  |  | Scelta CILINDRO di foratura
pressione | 6 | BAR | 6 | 6 | pressione | 6 | BAR | 6 | 6
Calcolo area cilindro pneumatico |  |  |  |  | Calcolo area cilindro pneumatico
A cilindro = P/p | 0.0013623 | m2 | 0.00010479 | 0.0026197 | A cilindro = P/p | 0.0012182 | m2 | 7.8592e-05 | 0.0023578
Calcolo dimatro del cilindro |  |  |  |  | Calcolo dimatro del cilindro
D cilindro = (4*A/3,14)^0,5 | 0.041658 | m2 | 0.011554 | 0.057769 | D cilindro = (4*A/3,14)^0,5 | 0.039393 | m2 | 0.010006 | 0.054804
| 41.6577 | mm | 11.5538 | 57.7688 |  | 39.3931 | mm | 10.0058 | 54.8043
Verifica cilindro foratura |  |  |  |  | Verifica cilindro foratura
Si sceglie il diametro che garantisce l'ammortizzamento con la massa assegnata |  |  |  |  | Si sceglie il diametro che garantisce l'ammortizzamento con la massa assegnata
massa | 20 | kg |  |  | massa | 20 | kg
D | 50 | mm |  |  | D | 50 | mm
Velocità pistone (20kg) | 0.75 | m/s |  |  | Velocità pistone (20kg) | 0.75 | m/s
corsa | 100 | mm |  |  | corsa | 100 | mm
t corsa | 0.26667 | s |  |  | t corsa | 0.26667 | s
t tot foratura | 1.0698 | s |  |  | t tot foratura | 1.6485 | s
La forza massima ottenibile in spinta |  |  |  |  | La forza massima ottenibile in spinta
pressione | 6 | BAR |  |  | pressione | 6 | BAR
F max | 1178.0972 | Pa |  |  | F max | 1178.0972 | Pa
La forza di inerzia vale |  |  |  |  | La forza di inerzia vale
a | 2.8125 | m/s2 |  |  | a | 2.8125 | m/s2
Fi | 56.25 | N |  |  | Fi | 56.25 | N
Ftot richiesta | 873.6048 | N | ok |  | Ftot richiesta | 787.1538 | N | ok
Scelta cilindri di bloccaggio |  |  |  |  | Scelta cilindri di bloccaggio
f attrito | 0.2 |  |  |  | f attrito | 0.2
F | 174.721 | N |  |  | F | 157.4308 | N
p | 6 | bar |  |  | p | 6 | bar
A | 0.0002912 | m2 |  |  | A | 0.00026238 | m2
D | 0.019255 | m | 19.2554 | mm | D | 0.018278 | m | 18.2778 | mm
Si sceglie il diametro dal grafico che garantisce l'ammortizzamento con la massa assegnata |  |  |  |  | Si sceglie il diametro dal grafico che garantisce l'ammortizzamento con la massa assegnata
Deff | 25 | mm |  |  | Deff | 25 | mm
corsa | 100 | mm |  |  | corsa | 100 | mm
F max | 294.5243 | Pa |  |  | F max | 294.5243 | Pa
Velocità pistone | 1.5 | m/s |  |  | Velocità pistone | 1.5 | m/s
corsa | 100 | mm |  |  | corsa | 100 | mm
t corsa | 0.13333 | s |  |  | t corsa | 0.13333 | s
Massa e momento inerzia tavola rotante |  |  |  |  | Massa e momento inerzia tavola rotante
ro Al | 2690 | kg/m3 |  |  | ro Al | 2690 | kg/m3
m matrice | 0.65905 | kg |  |  | m matrice | 0.65905 | kg
J matrice | 538.2242 | kg mm4 |  |  | J matrice | 538.2242 | kg mm4
m tavola | 6.5905 | kg |  |  | m tavola | 6.5905 | kg
J tavola | 134556.0417 | kg mm4 |  |  | J tavola | 134556.0417 | kg mm4
m cilindro | 4.7512 | kg |  |  | m cilindro | 4.7512 | kg
J cilindro | 13362.7852 | kg mm4 |  |  | J cilindro | 13362.7852 | kg mm4
J tot | 148457.051 | kg mm4 |  |  | J tot | 148457.051 | kg mm4
Scelta cilindro rotante da catalogo |  |  |  |  | Scelta cilindro rotante da ctalogo
Fissiamo il tempo di rotazione e poi verifichiamo il cilindro rotante |  |  |  |  | Fissiamo il tempo di rotazione e poi verifichiamo il cilindro rotante
tempo rot. 180° | 2.5 | s |  |  | tempo rot. 180° | 2.5 | s
angolo | 180 | ° | 3.14 | rad | angolo | 180 | ° | 3.14 | rad
acc. Angolare | 1.0048 | rad/s2 |  |  | acc. Angolare | 1.0048 | rad/s2
omega | 2.512 | rad/s |  |  | omega | 2.512 | rad/s
Coppia motrice | 0.14917 | Nm |  |  | Coppia motrice | 0.14917 | Nm
Ec sviluppata | 0.46839 | J | modello R3K-25 |  | Ec sviluppata | 0.46839 | J | modello R3K-25
T ciclo foratura e preventivo commessa |  |  |  |  | T ciclo foratura e preventivo commessa
t posiz. | 10 | s |  |  | t posiz. | 10 | s
t rimozione | 5 | s |  |  | t rimozione | 5 | s
t tot ciclo | 21.7762 | s |  |  | t tot ciclo | 23.5121 | s
n° pezzi | 5000 |  |  |  | n° pezzi | 5000
t tot | 108880.8758 | s | 30.2447 | ore | t tot | 117560.2881 | s | 32.6556 | ore
C orario | 50 | €/h |  |  | C orario | 50 | €/h
C attrez. | 500 | € |  |  | C attrez. | 500 | €
C tot | 2012.2344 | € |  |  | C tot | 2132.7818 | €

## Piagatura V
PIEGATURA A V
Rm acciaio | 550 | N/mm2
l | 34 | mm
s | 2 | mm
b | 20 | mm
F teorica | 1552.9412 | N
k sicurezza | 1.25
Feff. | 1941.1765 | N
Dimensionamento di massima del cilindro pneumatico
p | 10 | bar
A | 0.0019412 | m2
D | 0.049715 | m
| 49.715 | mm
Prendiamo un cilindro con D=50mm e corsa=80mm
La forza massima ottenibile vale
F max | 1963.4954 | Pa
Valutiamo ora le forze di inerzia in gioco
m tot | 1.355 | Kg | massa tot. movimentata dal cilindro A
FG | 13.2926 | N
c | 80 | mm | corsa
v | 2 | m/s | velocità finale desiderata pistone
t | 0.08 | m/s | tempo impiegato per fare ls corsa A+
a | 25 | m/s2 | accelerazione media
Fa | 33.875 | N | forza inerzia
F resistente | 20.5825 | N | Fa - FG
La forza complessiva che deve esercitare il cilindro A vale quindi:
F tot A | 1961.7589 | N
Essendo la forza <= a quella massima il cilindro scelto va bene.